## Feuille1
Qty	Value	Device	Parts
1		10-XX	S1
1		22-05-7048-04	J1
1		LED3MM	LED1
2		ML10L	ISP, JTAG
1		PINHD-1X2	JP2
1		PINHD-1X3	JP1
3		PINHD-1X4	ALIM, I2C, SERIE
4		PINHD-1X10	PA, PB, PC, PD
1	10K	R-EU_0207/10	R2
1	16M	CRYTALHC49U-LM	Q1
1	24LC256P	24LC256P	IC2
2	33p	C-EU050-024X044	C1, C2
3	100n	C-EU050-025X075	C3, C4, C5
1	220	R-EU_0207/10	R1
2	32768	CRYTALTC26H	Q2, Q3
1	BZW06_5V8	BZW04XX	D1
1	CR2032H	CR2032H	G1
1	DS1307D	DS1307D	IC3
1	MEGA32-P	MEGA32-P	IC1