## Feuille1
Qty	Value	Device	Parts
3		AK500/2	X1, X2, X3
1		AK500/4	X4
4		PINHD-1X2_2.54-90°	LED_GREEN, LED_ORANGE, LED_RED, SWITCH
1		PINHD-1X4	ALIM
2		PINHD-1X4_2.54-90°	BUZZER, UART
4		PINHD-1X10	PA, PB, PC, PD
2		R-EU_0207/10	R3, R7
1	0	R-EU_0207/10	R2
1	1K5	R-EU_0207/10	R1
1	2N2222A	2N2222A	Q1
1	15K	R-EU_0207/10	R12
1	47K	R-EU_0207/10	R15
5	100K	R-EU_0207/10	R11, R13, R14, R16, R17
3	100K	R-TRIMMT93YB	R8, R9, R10
2	100n	C-EU050-025X075	C3, C4
3	150	R-EU_0207/10	R4, R5, R6
1	220µ	CPOL-EUE3.5-10	C2
1	470µ	CPOL-EUE3.5-10	C1
2	BZW06_5V8	BZW04XX	D1, D2
1	LM324N	LM324N	IC1